## Sheet1
	mxusartusbcan		From datasheet formula
	adc setup		Section	5.3.21
	02/02/19		12-bit ADC	characteristics

		Bus	84
		Divider	8
	K(sampling)	C(pf)	fadc*MHz)	12bit	Rain		Sample tiime
	3	5	10.5	9.7040605278	5.79		0.3
	15	5	10.5	9.7040605278	29.34		1.4
	28	5	10.5	9.7040605278	54.86		2.7
	56	5	10.5	9.7040605278	109.82		5.3					cts/volt
	84	5	10.5	9.7040605278	164.78		8.0					819	2.5	2047.5	2047.5
	112	5	10.5	9.7040605278	219.74		10.7					2047	1842.3
	144	5	10.5	9.7040605278	282.55		13.7
dynamometer	480	5	10.5	9.7040605278	942.07		45.7
'MX
03/15/19			ADC	Sample cycles	conv (us)					Offset	divider	Sensor amps	scale
	PA1	IN1	1	56	6.4761904762		spare			ADC cts			amps
	PA5	IN5	2	56	6.4761904762		Total battery current			2047	0.6444444444	200	0.1086		ACS770ECB-200B-PFF-T
	PA6	IN6	3	56	6.4761904762		Current #1 motor			2047	0.6444444444	600	0.3257		L01Z600S05
	PA7	IN7	4	56	6.4761904762		Current #2 motor			2047	0.6444444444	400	0.2172		L01Z400S05
	PB0	IN8	5	56	6.4761904762		Speed control pot
	PC1	IN11	6	56	6.4761904762		Control level (Hall sensor)
	PC2	IN12	7	56	6.4761904762		+12 volt supply raw			0	0.1525423729	19.0111111111
	PC5	IN15	8	56	6.4761904762		+5 sensor supply voltage			0	0.5465116279	5.3063829787
		Temp	9	480	46.8571428571		Internal temperature sensor
		Vref	10	480	46.8571428571		Internal voltage reference

			DMA buffer	Num seq	16
				Total size	320

				Time per seq	145.5238095238
			DMA buffer	Num seq	16	Per ½ dma
				Per dma	2328.380952381	1164.1904761905